## Q3
A | S | T | S' | T'
0 | 0 | 0 | 0 | 0
1 | 0 | 0 | 0 | 1
0 | 0 | 1 | 1 | 1
1 | 0 | 1 | 1 | 0
0 | 1 | 0 | 0 | 0
1 | 1 | 0 | 1 | 0
0 | 1 | 1 | 0 | 0
1 | 1 | 1 | 0 | 0
Test sequence
Inputs |  |  | Outputs |  | Comment
RST | CLK | A | S | T | State
1 | 0 | 0 | 0 | 0 | Reset
0 | 0 | 0 | 0 | 0 | 00 Idle
0 | ↑ | 0 | 0 | 0 | 00 -> 00
0 | ↑ | 1 | 0 | 1 | 00 -> 01
0 | ↑ | 0 | 1 | 1 | 01 -> 11
0 | ↑ | 0 | 0 | 0 | 11 -> 00
0 | ↑ | 1 | 0 | 1 | 00 -> 01
0 | ↑ | 0 | 1 | 1 | 01 -> 11
0 | ↑ | 1 | 0 | 0 | 11 -> 00
0 | ↑ | 1 | 0 | 1 | 00 -> 01
0 | ↑ | 1 | 1 | 0 | 01 -> 10
0 | ↑ | 1 | 1 | 0 | 10 -> 10
0 | ↑ | 0 | 0 | 0 | 10 -> 00

## Q5
A | B | S | T | S' | T' | K | L
0 | 0 | 0 | 0 | 0 | 0 | 0 | 0
0 | 1 | 0 | 0 | 0 | 0 | 1 | 0
1 | 0 | 0 | 0 | 0 | 1 | 0 | 0
1 | 1 | 0 | 0 | 0 | 1 | 1 | 0
0 | 0 | 0 | 1 | 1 | 1 | 1 | 1
0 | 1 | 0 | 1 | 1 | 1 | 1 | 0
1 | 0 | 0 | 1 | 1 | 0 | 1 | 1
1 | 1 | 0 | 1 | 1 | 0 | 1 | 0
0 | 0 | 1 | 0 | 0 | 0 | 0 | 0
0 | 1 | 1 | 0 | 0 | 0 | 1 | 0
1 | 0 | 1 | 0 | 1 | 0 | 0 | 0
1 | 1 | 1 | 0 | 1 | 0 | 1 | 0
0 | 0 | 1 | 1 | 0 | 0 | 0 | 1
0 | 1 | 1 | 1 | 0 | 0 | 0 | 0
1 | 0 | 1 | 1 | 0 | 0 | 0 | 1
1 | 1 | 1 | 1 | 0 | 0 | 0 | 0
Test sequence
Inputs |  |  |  | Outputs |  |  |  | Comment
RST | CLK | A | B | S | T | K | L | State
1 | 0 | 0 | 0 | 0 | 0 | 0 | 0 | Reset
0 | 0 | 0 | 0 | 0 | 0 | 0 | 0 | 00 Idle
0 | 0 | 0 | 1 | 0 | 0 | 1 | 0 | 00 KL
0 | ↑ | 0 | 0 | 0 | 0 | 0 | 0 | 00 -> 00
0 | ↑ | 1 | 0 | 0 | 1 | 1 | 1 | 00 -> 01
0 | 0 | 1 | 1 | 0 | 1 | 1 | 0 | 01 KL
0 | ↑ | 0 | 0 | 1 | 1 | 0 | 1 | 01 -> 11
0 | 0 | 0 | 1 | 1 | 1 | 0 | 0 | 11 KL
0 | ↑ | 0 | 0 | 0 | 0 | 0 | 0 | 11 -> 00
0 | ↑ | 1 | 0 | 0 | 1 | 1 | 1 | 00 -> 01
0 | ↑ | 0 | 0 | 1 | 1 | 0 | 1 | 01 -> 11
0 | ↑ | 1 | 0 | 0 | 0 | 0 | 0 | 11 -> 00
0 | ↑ | 1 | 0 | 0 | 1 | 1 | 1 | 00 -> 01
0 | ↑ | 1 | 0 | 1 | 0 | 0 | 0 | 01 -> 10
0 | ↑ | 1 | 0 | 1 | 0 | 0 | 0 | 10 -> 10
0 | 0 | 1 | 1 | 1 | 0 | 1 | 0 | 10 KL
0 | ↑ | 0 | 0 | 0 | 0 | 0 | 0 | 10 -> 00

## Q6
A | S | T | S' | T' |  | C | S | T | N'
0 | 0 | 0 | 0 | 0 |  | X | 0 | X | N
1 | 0 | 0 | 0 | 1 |  | 0 | 1 | X | 0
0 | 0 | 1 | 1 | 1 |  | X | 1 | 0 | 0
1 | 0 | 1 | 1 | 0 |  | 1 | 1 | 1 | 1
0 | 1 | 0 | 0 | 0
1 | 1 | 0 | 1 | 0
0 | 1 | 1 | 0 | 0
1 | 1 | 1 | 0 | 0
Test sequence
Inputs |  |  |  | Outputs |  |  | Comment
RST | CLK | A | C | S | T | N | State
1 | 0 | 0 | 0 | 0 | 0 | 0 | Reset
0 | 0 | 0 | 0 | 0 | 0 | 0 | 00 Idle
0 | ↑ | 0 | 0 | 0 | 0 | 0 | 00 -> 00
0 | ↑ | 1 | 1 | 0 | 1 | 0 | 00N -> 01
0 | ↑ | 0 | 1 | 1 | 1 | 0 | 01N -> 11
0 | ↑ | 0 | 1 | 0 | 0 | 1 | 11N -> 00
0 | ↑ | 1 | 0 | 0 | 1 | 1 | 00 -> 01
0 | ↑ | 0 | 0 | 1 | 1 | 1 | 01 -> 11
0 | ↑ | 1 | 1 | 0 | 0 | 1 | 11 -> 00
0 | ↑ | 1 | 0 | 0 | 1 | 1 | 00 -> 01
0 | ↑ | 1 | 0 | 1 | 0 | 1 | 01 -> 10
0 | ↑ | 1 | 1 | 1 | 0 | 0 | 10N -> 10
0 | ↑ | 0 | 0 | 0 | 0 | 0 | 10 -> 00

## Q6+
A | B | S | T | S' | T' | K | L |  | C | S | T | N'
0 | 0 | 0 | 0 | 0 | 0 | 0 | 0 |  | X | 0 | X | N
0 | 1 | 0 | 0 | 0 | 0 | 1 | 0 |  | 0 | 1 | X | 0
1 | 0 | 0 | 0 | 0 | 1 | 0 | 0 |  | 1 | 1 | 0 | 0
1 | 1 | 0 | 0 | 0 | 1 | 1 | 0 |  | 1 | 1 | 1 | 1
0 | 0 | 0 | 1 | 1 | 1 | 1 | 1
0 | 1 | 0 | 1 | 1 | 1 | 1 | 0
1 | 0 | 0 | 1 | 1 | 0 | 1 | 1
1 | 1 | 0 | 1 | 1 | 0 | 1 | 0
0 | 0 | 1 | 0 | 0 | 0 | 0 | 0
0 | 1 | 1 | 0 | 0 | 0 | 1 | 0
1 | 0 | 1 | 0 | 1 | 0 | 0 | 0
1 | 1 | 1 | 0 | 1 | 0 | 1 | 0
0 | 0 | 1 | 1 | 0 | 0 | 0 | 1
0 | 1 | 1 | 1 | 0 | 0 | 0 | 0
1 | 0 | 1 | 1 | 0 | 0 | 0 | 1
1 | 1 | 1 | 1 | 0 | 0 | 0 | 0
Test sequence
Inputs |  |  |  |  | Outputs |  |  |  |  | Comment
RST | CLK | A | B | C | S | T | K | L | N | State
1 | 0 | 0 | 0 | 0 | 0 | 0 | 0 | 0 | 0 | Reset
0 | 0 | 0 | 0 | 0 | 0 | 0 | 0 | 0 | 0 | 00 Idle
0 | 0 | 0 | 1 | 0 | 0 | 0 | 1 | 0 | 0 | 00 KL
0 | ↑ | 0 | 0 | 0 | 0 | 0 | 0 | 0 | 0 | 00 -> 00
0 | ↑ | 1 | 0 | 1 | 0 | 1 | 1 | 1 | 0 | 00N -> 01
0 | 0 | 1 | 1 | 1 | 0 | 1 | 1 | 0 | 0 | 01 KL
0 | ↑ | 0 | 0 | 1 | 1 | 1 | 0 | 1 | 0 | 01N -> 11
0 | 0 | 0 | 1 | 1 | 1 | 1 | 0 | 0 | 0 | 11 KL
0 | ↑ | 0 | 0 | 1 | 0 | 0 | 0 | 0 | 1 | 11N -> 00
0 | ↑ | 1 | 0 | 0 | 0 | 1 | 1 | 1 | 1 | 00 -> 01
0 | ↑ | 0 | 0 | 0 | 1 | 1 | 0 | 1 | 1 | 01 -> 11
0 | ↑ | 1 | 0 | 1 | 0 | 0 | 0 | 0 | 1 | 11 -> 00
0 | ↑ | 1 | 0 | 0 | 0 | 1 | 1 | 1 | 1 | 00 -> 01
0 | ↑ | 1 | 0 | 0 | 1 | 0 | 0 | 0 | 1 | 01 -> 10
0 | ↑ | 1 | 0 | 1 | 1 | 0 | 0 | 0 | 0 | 10N -> 10
0 | 0 | 1 | 1 | 1 | 1 | 0 | 1 | 0 | 0 | 10 KL
0 | ↑ | 0 | 0 | 0 | 0 | 0 | 0 | 0 | 0 | 10 -> 00

## Q7
A | B | S | T | S' | T' | K | L |  | C | S | T | N'
0 | 0 | 0 | 0 | 0 | 0 | 0 | 0 |  | X | 0 | X | N
0 | 1 | 0 | 0 | 0 | 0 | 1 | 0 |  | 0 | 1 | X | 0
1 | 0 | 0 | 0 | 0 | 1 | 0 | 0 |  | 1 | 1 | 0 | 0
1 | 1 | 0 | 0 | 0 | 1 | 1 | 0 |  | 1 | 1 | 1 | 1
0 | 0 | 0 | 1 | 1 | 1 | 1 | 1
0 | 1 | 0 | 1 | 1 | 1 | 1 | 0
1 | 0 | 0 | 1 | 1 | 0 | 1 | 1
1 | 1 | 0 | 1 | 1 | 0 | 1 | 0
0 | 0 | 1 | 0 | 0 | 0 | 0 | 0
0 | 1 | 1 | 0 | 0 | 0 | 1 | 0
1 | 0 | 1 | 0 | 1 | 0 | 0 | 0
1 | 1 | 1 | 0 | 1 | 0 | 1 | 0
0 | 0 | 1 | 1 | 0 | 0 | 0 | 1
0 | 1 | 1 | 1 | 0 | 0 | 0 | 0
1 | 0 | 1 | 1 | 0 | 0 | 0 | 1
1 | 1 | 1 | 1 | 0 | 0 | 0 | 0
Test sequence
Inputs |  |  |  |  | Outputs |  |  |  |  | Comment
RST | CLK | A | B | C | S | T | K | L | N | State
1 | 0 | 0 | 0 | 0 | 0 | 0 | 0 | 0 | 0 | Reset
0 | 0 | 0 | 0 | 0 | 0 | 0 | 0 | 0 | 0 | 00 Idle
0 | 0 | 0 | 1 | 0 | 0 | 0 | 1 | 0 | 0 | 00 KL
0 | ↑ | 0 | 0 | 0 | 0 | 0 | 0 | 0 | 0 | 00 -> 00
0 | ↑ | 1 | 0 | 1 | 0 | 1 | 1 | 1 | 0 | 00N -> 01
0 | 0 | 1 | 1 | 1 | 0 | 1 | 1 | 0 | 0 | 01 KL
0 | ↑ | 0 | 0 | 1 | 1 | 1 | 0 | 1 | 0 | 01N -> 11
0 | 0 | 0 | 1 | 1 | 1 | 1 | 0 | 0 | 0 | 11 KL
0 | ↑ | 0 | 0 | 1 | 0 | 0 | 0 | 0 | 1 | 11N -> 00
0 | ↑ | 1 | 0 | 0 | 0 | 1 | 1 | 1 | 1 | 00 -> 01
0 | ↑ | 0 | 0 | 0 | 1 | 1 | 0 | 1 | 1 | 01 -> 11
0 | ↑ | 1 | 0 | 1 | 0 | 0 | 0 | 0 | 1 | 11 -> 00
0 | ↑ | 1 | 0 | 0 | 0 | 1 | 1 | 1 | 1 | 00 -> 01
0 | ↑ | 1 | 0 | 0 | 1 | 0 | 0 | 0 | 1 | 01 -> 10
0 | ↑ | 1 | 0 | 1 | 1 | 0 | 0 | 0 | 0 | 10N -> 10
0 | 0 | 1 | 1 | 1 | 1 | 0 | 1 | 0 | 0 | 10 KL
0 | ↑ | 0 | 0 | 0 | 0 | 0 | 0 | 0 | 0 | 10 -> 00